## CARGO PART DAILY LOG
PAGE |  | 32 | CARGO PART DAILY LOG | [9 empty] | DATE : | [10 empty] | PAGE |  |  | 33
SHIP'S NAME : | [7 empty] | VOY. NO. : | [6 empty] | FROM : |  |  | TO :
ATMOS. Press (mb.A) | [10 empty] | 1 | 2 | 3 | 4 | L/D COMP. | RUN NO. |  | GLYCOL WATER SYSTEM | LEVEL | RESER. TANK (cm)
ATMOS. Temp. (℃) | [7 empty] | CARGO TANK | Press (mb.G) | [6 empty] | Press (bar) | GAS INLET ST1 |  |  | EXP. TANK (cm)
SEA WATER Temp. (℃) | [8 empty] | LEVEL (mtr) | [7 empty] | GAS DISCH ST1 |  | STM. HTR. | RUN NO.
|  |  |  | 1 | 2 | 3 | 4 |  | LIQ. VOL. (M³) | [7 empty] | GAS INLET ST2 |  |  | Press (bar.G) | INLET
TRUNK DK |  | Temp.(℃) | AFT | [5 empty] | Temp.(℃) | TOP | [6 empty] | GAS DISCH ST2 |  |  |  | OUTLET
|  |  | MID | [6 empty] | 95% | [6 empty] | GAS INLET ST3 |  |  |  | HEATING STEAM
INSUL. SPACE |  | Temp.(℃) | CEILING | [6 empty] | 60% | [6 empty] | GAS DISCH ST3 |  |  | Temp. (℃) | INLET
|  |  | Port Upp. Cham | [6 empty] | 30% | [6 empty] | GAS INLET ST4 |  |  |  | OUTLET
|  |  | Port Mid Side W | [6 empty] | BTM | [6 empty] | GAS DISCH ST4 |  |  |  | CONT.V. OUTLET
|  |  | Port Low. Cham |  |  |  |  | VAP HDR | Press (Gauge/ABS.) | [7 empty] | GAS AFTER COOLER |  | COFFER DAM |  |  | 1 | 2 | 3 |  | 4 |  | 5
|  |  | Btm Aft Mid | [5 empty] | X-OVER Press (bar.G) | [6 empty] | Temp. (℃) | GAS INLET ST1 |  | Temp. (℃) |  | AVE.
|  |  | Btm Mid | [5 empty] | X-OVER Temp. (℃) | [7 empty] | GAS DISCH ST1 |  |  |  | MIN.
|  |  | Tran Wall Fwd |  |  |  |  | LIQ. HDR. | Press (bar.G) | FWD | [6 empty] | GAS INLET ST2 | VAPOURIZER | RUN NO. |  |  | LNG |  |  | FORCING
|  |  | Tran Wall Aft | [6 empty] | AFT | [6 empty] | GAS DISCH ST2 |  | Press (bar.G) |  | INLET GAS
|  | Press (mbar) | IS N2 | [5 empty] | Temp.(℃) | FWD | [6 empty] | GAS INLET ST3 |  |  |  | OUTLET GAS
|  | Diff. Press (mbar) | IS/IBS N2 | [6 empty] | AFT | [6 empty] | GAS DISCH ST3 |  |  |  | INLET STEAM
IBS |  | Press (mbar) | IBS N2 |  |  |  |  | STRIP HDR. | Temp.(℃) | FWD | [6 empty] | GAS INLET ST4 |  | Temp. (℃) |  | INLET GAS
SIDE WALL |  | Temp.(℃) | PORT | [6 empty] | AFT | [6 empty] | GAS DISCH ST4 |  |  |  | OUTLET GAS
DUCT KEEL |  | Temp.(℃) | MID |  |  |  |  | VAP. FLOW TO ATM.(ton/h) | [8 empty] | GAS AFTER COOLER |  |  |  | CONDENSATE
|  |  | AFT |  |  |  |  | INSUL. N2 SYS. | press | BLEED (bar.G) | [5 empty] | Flow (kg/h) | ST1 INLET | CONDENSATE LEVEL (cm)
SMR | BOG | Flow (kg/h) | PFHE Inlet | [6 empty] | TO IBS (mb.G) | [6 empty] | ST4 OUTLET | L/D COMP. | MOTOR |  | MOTOR AMP. (A)
|  | Press (bar) | [7 empty] | TO IS (mb.G) | [5 empty] | VALVE | VDV POSITION (%) |  |  |  | WIND Temp.(U/V/W,℃)
|  | Temp.(℃) | [6 empty] | VAP.HDR./PRI.HDR.DIF.P. | [7 empty] | ST4 TO ST2 ASV (%) |  |  |  | BRG (DE/NDE,℃)
| PFHE | Temp.(℃) | Top | [5 empty] | FLOW RATE (NM³/H) | [7 empty] | ST4 TO MIST ASV (%) |  | LO |  | Press (bar)
|  |  | Upper Mid |  |  |  |  | WATER DET. SYS. COND. | [12 empty] | Temp. (℃)
|  |  | Lower Mid |  |  |  |  | N2 GEN. | RUN NO.
|  |  | Bottom | [5 empty] | Press (bar.G) | BUFFER TANK
| LIQ. | Temp.(℃) | PFHE Outlet | [6 empty] | FEED AIR
|  | Flow (kg/h) | [7 empty] | FILTER Outlet
| MR COMP. | Press (bar) | SUCTION | [5 empty] | Temp.(℃) | COMP. Outlet
|  | Temp.(℃) | [7 empty] | FEED AIR
|  | Press (bar) | DISCHARGE | [6 empty] | HEATER Outlet
|  | Temp.(℃) | [6 empty] | O2 CONTENT (%)
|  | Temp.(℃) | AFT. CLR. | [5 empty] | DEW POINT (℃)
|  | Temp.(℃) | OIL CLR. Inlet | [5 empty] | NITRIGEN FLOW (nm3/h)
|  |  | OIL CLR. Outlet |  |  |  |  | GAS DETEC. |  | TANK | IBS Gasdome | IBS Liq.dome | IS Gas dome | VENT MAST
|  | Power (kW) | [6 empty] | VOLUME (%) | 1
|  | Ampere (A) | [7 empty] | 2
|  | Capacity (%) | [7 empty] | 3
|  | Press (bar) | C.F.W | [6 empty] | 4
FORE VENT VALVE SET Press (mb.G) | [8 empty] | GAS VENT DRAIN TANK
HP VENT MAST